## 검토서
DOC. NO. |  |  |  | SDA2-08-126-1 (Rev.0) | [8 empty] | SB STSTEM FORM | [15 empty] | Page
構 造 計 算 書
STRUCTURAL DESIGN AND ANALYSIS
벽 체 거 푸 집
[9 empty] | ■ | 검토대상 :
[8 empty] | ❑ | 시 공 사 :
[8 empty] | ❑ | 현 장 명 :
[8 empty] | ❑ | 제 출 일 :
[7 empty] | STRUCTURAL DESIGN AND ANALYSIS | [21 empty] | Page
[7 empty] | PROJECT |  |  |  |  | 0 | [5 empty] | 0
[7 empty] | SYSTEM |  |  |  |  | 벽 체 거 푸 집 | [10 empty] | DOC. NO. |  |  |  | SDA2-08-126-1 (Rev.0)
▣ 목 차 ▣
Ⅰ. 구조검토 개요
[9 empty] | 1. 일반사항 | [19 empty] | 3
[9 empty] | 2. 적용구준 및 참고문헌 | [19 empty] | 3
[9 empty] | 3. 콘크리트 측압 참고자료 | [19 empty] | 3
Ⅱ. 구조검토서
2.1. 벽체 거푸집 구조검토
[9 empty] | 1. 구조검토 자료 | [19 empty] | 4
[9 empty] | 2. 거푸집 작용하중 산정 | [19 empty] | 5
[9 empty] | 3. 벽체 거푸집 (유로폼) 검토 | [19 empty] | 5
[10 empty] | 1) 거푸집판 검토 | [18 empty] | 5
[10 empty] | 2) 유로폼 내부프레임 검토 | [18 empty] | 6
[10 empty] | 3) 유로폼 외부프레임 검토 | [18 empty] | 6
[10 empty] | 4) 폼타이 검토 | [18 empty] | 7
Ⅰ. 구조검토 개요
1. 일반사항
1) 거푸집 구조검토는 거푸집널, 장선, 멍에순으로 각각의 설치간격을 결정하고, 휨과 처짐에 대하여 검토한다.
2) 거푸집 설계에 적용하는 콘크리트의 단위중량은 γ=2,400 kgf/m3으로 적용한다.
3) 거푸집 설계에 작용하는 설계하중은 [가설공사표준시방서 제3장 1.5]의 공식을 적용한다.
※ 일반 콘크리트용 측압 (P) :
[5 empty] | P = γ H |  |  |  |  | where, |  |  | γ : |  | 굳지않은 콘크리트의 단위중량
※ 콘크리트 슬럼프가 175mm 이하이고, 1.2m 깊이 이하의 일반적인 내부진동다짐으로 타설되는 기둥 및 벽체의
콘크리트 측압은 다음과 같다.
- 벽체의 측압 (R ≤ 2 m/hr이고, H < 4.2m)
[5 empty] | P = |  | CW · Cc |  |  | [ | 7.2 |  | + | 790 R |  |  | ] |  |  |  | * | Pmin = 30 Cw (kN/m2)
[14 empty] | (T + 18) | [6 empty] | * | Pmax = W H (kN/m2)
[5 empty] | 여기서, |  |  | Cw |  | : 단위중량 계수 (콘크리트 단위중량이 22.5~24 kN/m2 인 경우, Cw = 1.0 )
[8 empty] | Cc |  | : 첨가물 계수 (지연제를 사용하지 않은 KS L 5201의 1,2,3종 시멘트의 경우, Cc = 1.0 )
[8 empty] | T |  | : 거푸집안에 있는 콘크리트의 온도 (동절기 15℃, 춘추절기 : 20℃, 하절기 : 25℃)
※ 수평하중 : 벽체거푸집에 고려하는 최소 수평하중은 수직투영면적 당 0.5 kN/m2이 작용하는 것으로 한다.
4) 목재거푸집 및 수평부재는 등분포하중이 작용하는 단순보로서 검토한다.
5) 거푸집의 변형기준은 공사시방서에 따르며, 달리 명시가 없는 경우는 표면의 평탄하기 등급에 따라
순간격(Ln) 내의 변형이 <표 1>의 상대변형과 절대변형 중 작은 값 이하가 되어야 한다. (가설공사표준시방서)
6) 거푸집의 구조계산에 사용되는 재료의 허용응력은 건설교통부 제정의 건축물의 구조기준 등에 관한 규칙에
정한 장기허용응력과 단기 허용응력의 평균치로 한다. (중기허용응력)
7) 해석후 부재의 안전검토는 강구조계산규준에 의해 수행한다.
2. 적용구준 및 참고문헌
1) 산업안전법
2) 산업안전보건법 시행령
3) 산업안전보건법 시행규칙
4) 위험기계, 기구 방호장치 기준
5) 콘크리트표준시방서 (한국콘크리트학회, 2003년)
6) 건설교통부 제정 건축공사표준시방서 (대한건축학회, 2006년)
7) 건설교통부 제정 가설공사표준시방서 (한국건설가설협회, 2006년)
8) 건설교통부 제정 도로교설계기준 (한국도로교통협회, 2005년)
9) 강구조계산규준 및 해설 (대한건축학회, 1983년)
10) 토목건축 가설구조물의 해설 (건설문화사, 1999)
3. 콘크리트 측압 참고자료
콘크리트를 타설한 순간의 콘크리트는 액상에 가까운 것으로 다른 유체와 마찬가지로 그것을
감싸고 있는 몰드 표면에 압력을 작용하게 되며, 어떤 임의의 깊이에서의 측압은 콘크리트의 윗면
에서의 거리와 단위용적중량의 곱으로 표시한다. 그러나 콘크리트를 연속하여 치어가면 치어붓기
높이의 상승에 따라 측압도 커지나 어느 일정한 높이에 달하면 측압은 상승하지 않고, 이후 타설을
계속하면 측압은 저하하여 간다. 이 경계의 높이를 콘크리트 헤드(Concrete head)라고 한다.
타설높이가 높을수록 측압이 감소하는 시간은 길어지며 골재의 성상에 따른 측압의 감소가 크게
된다. 측압감소의 상태를 파악하는 이론식과 실험식은 많이 있지만 일반적으로 H.G.Rody씨의
실험값을 이용하고 있으며, 기둥에서는 최고 0.23㎏/㎠, 벽에서는 0.08㎏/㎠이다.
그림 1. 측압상승의 과정
Ⅱ. 구 조 검 토 서
1. 구조검토 자료
1) 설계조건
|  | 구 분 | [7 empty] | 세 부 내 용
|  | 벽체 (Wall) 크기 | [9 empty] | 500 |  |  |  | mm |  | X | 2700 |  |  |  | mm (H)
|  | 콘크리트타설높이 | [9 empty] | 2700 |  |  |  | mm
|  | 콘크리트타설속도 | [9 empty] | 1 |  |  |  | m/hr | [5 empty] | ※ 타설속도 준수
2) 사용부재
|  | 부위 | [5 empty] | 구분 | [5 empty] | 사용자재 | [9 empty] | 설치간격 | [5 empty] | 비고
|  | 벽체거푸집 | [5 empty] | 거푸집판 | [5 empty] | 합판 (Plywood) 12 mm
[8 empty] | 유로폼 내부프레임 | [5 empty] | 앵글 30 x 50 x 3T | [9 empty] | @ |  | 29 |  |  | (cm)
[8 empty] | 유로폼 외부프레임 | [5 empty] | 2-프로파일 63.5 x 6T | [9 empty] | @ |  | 60 |  |  | (cm)
[8 empty] | 폼타이 | [5 empty] | 프랫타이 3T | [9 empty] | @ |  | 60 |  |  | (cm)
3) 부재 구조계수
|  | 부재 | [5 empty] | 단면적 A (cm2) |  |  | 단면계수 Z (cm3) |  |  | 단면2차 모멘트 I (cm4) |  |  | 회전반경 (cm) |  |  | 탄성계수 E (kgf/cm2) |  |  | 허용휨 응력 fb (kgf/cm2) |  |  | 허용전단 응력 fs (kgf/cm2) |  |  | 강종 (grade) |  | 비고 (허용인장력) (kgf)
|  | 합판 12 mm | [8 empty] | 0.24 |  |  | 0.144 | [5 empty] | 70000 |  |  | 240
|  | 앵글 30x50x3T | [5 empty] | 2.27 |  |  | 3.4021 |  |  | 5.7836 |  |  | 1.5962 |  |  | 2100000 |  |  | 1750 |  |  | 1000 |  |  | SS400
|  | 프로파일 (2EA) 63x6T | [5 empty] | 6.92 |  |  | 8.412 |  |  | 27.7657 |  |  | 2.0031 |  |  | 2100000 |  |  | 2625 |  |  | 1500 |  |  | SM520
|  | 프랫타이 3T | [5 empty] | 0.75 |  |  | 0.3125 |  |  | 0.39062 |  |  | 0.72169 |  |  | 2100000 |  |  | 1750 |  |  | 1000 |  |  | SS400 |  | 1362.2449
4) 특기사항
|  | ※ 폼타이 체결 위치 및 측압 | [17 empty] | (표에서 H는 벽체하부에서의 거리를 나타냄)
|  | 프로파일 간격 | [5 empty] | 폼타이 간격 |  |  |  |  | 체결수 |  | 상부에서의 거리 (H) | [5 empty] | 콘크리트 측압 | [6 empty] | 폼타이 인장력
|  | 60 |  |  |  | cm |  | 60 |  |  | cm |  | 4 |  | -30 |  |  |  | cm |  | -0.073469 |  |  |  | kgf/cm2 |  |  | -264.4898 |  |  | kgf
|  | 60 |  |  |  | cm |  | 30 |  |  | cm |  | 2 |  | 210 |  |  |  | cm |  | 0.29041 |  |  |  | kgf/cm2 |  |  | 522.7426 |  |  | kgf
|  | 합 계 | [10 empty] | 6
2. 거푸집 작용하중 산정
1) 콘크리트 타설속도
※ 아파트 전체를 콘크리트 타설하는 것으로 계산하여, 타설속도를 산정하였음.
|  |  | * | 타설속도 조정 (현장 지연시간 포함) | [13 empty] | ⇒ | R = |  | 1 |  |  | m/hr
2) 거푸집 작용하중
※ 콘크리트 최대측압 (가설공사표준시방서(2006))
* 벽체의 측압 (R ≤ 2 m/hr이고, H < 4.2m)
- 동절기 T=15℃로 가정하고, 단위중량계수 Cw = 1.0, 첨가물계수 Cc = 1.0으로 가정하면,
|  |  |  | P = |  | 1 |  | x | 1 |  | x | [ | 7.2 |  | + | 790 |  |  | x | 1 |  |  | ] | = | 27.9895 |  |  |  | kN/m2
[16 empty] | 20 |  |  | + | 18
|  |  | ＊콘크리트 최대측압 발생높이 | [9 empty] | H1 = |  | Pmax |  |  | = | 27.9895 |  |  | = | 1.1662 |  |  | m
[15 empty] | 24 |  |  |  | 24
＊거푸집 작용하중 (콘크리트 최대측압에 횡방향하중(0.5 kN/m2)을 더함)
|  |  |  | Pmax = Pmax0 + 0.5 kN/m2 | [7 empty] | = | 27.9895 |  |  | + | 0.5 |  | = | 28.4895 |  |  |  | kN/m² |  | → | 2.9041 |  |  | tonf/m²
＊거푸집면의 작용하중(수평하중) 분포 ( H : 타설면부터 측압을 구하는 면까지의 거리)
|  |  |  | 상부로 부터의 높이(H) | [8 empty] | 작 용 하 중 | [6 empty] | 최대하중
|  |  |  | 0 |  |  |  | ~ | 1.1662 |  |  | m | Pmax1 = |  |  | Pmax0 + 0.5 |  |  |  | 2904.1258 |  |  |  | kgf/m2
|  |  |  | 1.1662 |  |  |  | ~ | 2.7 |  |  | m | Pmax2 = |  |  | Pmax1 |  |  |  | 2904.1258 |  |  |  | kgf/m2
[19 empty] | ⇒ | 0.29041 |  |  |  | kgf/cm2
3. 벽체거푸집 (유로폼) 검토
1) 거푸집판 검토
※ 거푸집판은 단위폭의 단순보로 계산하며, 보의 길이는 유로폼 내부프레임의 설치간격이 된다.
|  | ▣ 사용자재 : | [5 empty] | 합판 (Plywood) 12 mm
▣ 작용하중
|  |  | W = 수평하중(kgf/cm2) Χ 보의 높이(1cm) | [12 empty] | = | 0.29041 |  |  | Χ | 1 |  | = | 0.29041 |  |  | kgf/㎝
▣ 유로폼 내부프레임 설치간격 산정
※ 내부프레임의 설치간격은 거푸집판에 대한 휨응력검토조건과 처짐조건을 적용하여 결정한다.
|  |  |  | ① 휨응력 조건식에 의한 허용길이 : | [10 empty] | LA = ( |  | 8 fba Z |  |  |  | )1/2 |  | = | 39.8335 |  |  | cm
W
|  |  |  | ② 처짐 조건식에 의한 허용길이 : | [10 empty] | LB = ( |  | 0.3*384EI |  |  |  | )1/4 |  | = | 29.9042 |  |  | cm
5W
|  |  | * 설치간격 결정 (LA와 LB중 작은 값 이하) : | [12 empty] | L = |  | 29 |  |  |  | cm |  | < | 29.9042 |  |  |  | cm
▣ 휨응력 검토
|  |  | * 최대휨모멘트 : | [5 empty] | Mmax |  |  | = | WL2 |  | = | 30.5296 |  |  |  | kgf․cm
8
|  |  | * 휨응력 : | [5 empty] | fb = |  | Mmax |  | = | 30.5296 |  |  |  |  | = | 127.2068 |  |  |  | kgf/cm²
[11 empty] | Z |  |  | 0.24
|  |  | * 안전도 검사 : | [5 empty] | fb |  | = | 127.2068 |  |  |  | = | 0.53003 |  |  |  | < | 1
[9 empty] | fba |  |  | 240 | [19 empty] | O.K
▣ 처짐 검토
|  |  | δmax |  |  | = | 5WL4 |  |  | = | 0.26533 |  |  |  | cm |  |  | < |  | 0.3 |  | cm
[7 empty] | 384 EI | [24 empty] | O.K
2) 유로폼 내부프레임 검토
※ 유로폼 내부프레임은 양단의 프로파일에 용접고정되므로 등분포하중을 받는 양단고정보로 해석한다.
|  | ▣ 사용자재 : | [5 empty] | 앵글 30 x 50 x 3T
▣ 작용하중
|  |  | W = 수평하중(kgf/cm2) Χ 설치간격 (cm) | [12 empty] | = | 0.29041 |  |  | X | 29 |  |  | = | 8.422 |  |  |  | kgf/cm
▣ 유로폼 외부프레임 설치간격 산정
※ 외부프레임의 설치간격은 내부프레임에 대한 휨응력검토조건과 처짐조건을 적용하여 결정한다.
|  |  |  | ① 휨응력 조건식에 의한 허용길이 : | [10 empty] | LA = ( |  | 12 fba Z |  |  |  | )1/2 |  | = | 92.1036 |  |  | cm
W
|  |  |  | ② 처짐 조건식에 의한 허용길이 : | [10 empty] | LB = ( |  | 0.3*384EI |  |  |  | )1/4 |  | = | 113.5311 |  |  | cm
W
|  |  | * 설치간격 결정 (LA와 LB중 작은 값 이하) : | [12 empty] | L = |  | 60 |  |  |  | cm |  | < | 92.1036 |  |  |  | cm
▣ 휨응력 검토
|  |  | * 최대휨모멘트 : | [5 empty] | Mmax |  |  | = | WL2 |  | = | 8.422 |  |  | Χ | 60 |  |  | 2 | = | 2526.5894 |  |  |  | kgf․cm
[13 empty] | 12 |  |  | 12
|  |  | * 휨응력 : | [5 empty] | fb = |  | Mmax |  | = | 2526.5894 |  |  |  |  | = | 742.6558 |  |  |  | kgf/cm²
[11 empty] | Z |  |  | 3.4021
|  |  | * 안전도 검사 : | [5 empty] | fb |  | = | 742.6558 |  |  |  | = | 0.42437 |  |  |  | < | 1
[9 empty] | fba |  |  | 1750 | [19 empty] | O.K
▣ 처짐 검토
|  |  | δmax |  |  | = | WL4 |  |  | = | 0.023403 |  |  |  | cm |  |  | < |  | 0.3 |  | cm
[7 empty] | 384 EI | [24 empty] | O.K
3) 유로폼 외부프레임 검토
※ 유로폼 외부프레임은 등분포하중을 받는 연속보로 해석하며, 보의 길이는 폼타이 설치간격이 된다.
|  | ▣ 사용자재 : | [5 empty] | 프로파일 (2EA) 63.5 x 6T
▣ 작용하중
|  |  | W = 수평하중(kgf/cm2) Χ 설치간격 (cm) | [12 empty] | = | 0.29041 |  |  | X | 60 |  |  | = | 17.4248 |  |  |  | kgf/cm
▣ 폼타이 설치간격 산정
※ 폼타이의 설치간격은 외부프레임에 대한 휨응력검토조건과 처짐조건을 적용하여 결정한다.
|  |  |  | ① 휨응력 조건식에 의한 허용길이 : | [10 empty] | LA = ( |  | 12 fba Z |  |  |  | )1/2 |  | = | 123.3166 |  |  | cm
W
|  |  |  | ② 처짐 조건식에 의한 허용길이 : | [10 empty] | LB = ( |  | 0.3*128EI |  |  |  | )1/4 |  | = | 106.469 |  |  | cm
W
|  |  | * 설치간격 결정 (LA와 LB중 작은 값 이하) : | [12 empty] | L = |  | 60 |  |  |  | cm |  | < | 106.469 |  |  |  | cm
▣ 휨응력 검토
|  |  | * 최대휨모멘트 : | [5 empty] | Mmax |  |  | = | WL2 |  | = | 17.4248 |  |  | Χ | 60 |  |  | 2 | = | 5227.4264 |  |  |  | kgf․cm
[13 empty] | 12 |  |  | 12
|  |  | * 휨응력 : | [5 empty] | fb = |  | Mmax |  | = | 5227.4264 |  |  |  |  | = | 621.4249 |  |  |  | kgf/cm²
[11 empty] | Z |  |  | 8.412
|  |  | * 안전도 검사 : | [5 empty] | fb |  | = | 621.4249 |  |  |  | = | 0.23673 |  |  |  | < | 1
[9 empty] | fba |  |  | 2625 | [19 empty] | O.K
▣ 처짐 검토
|  |  | δmax |  |  | = | WL4 |  |  | = | 0.030258 |  |  |  | cm |  |  | < |  | 0.3 |  | cm
[7 empty] | 128 EI | [24 empty] | O.K
4) 폼타이 검토
※ 폼타이 설치 위치에서의 콘크리트 측압에 폼타이 1본이 부담하는 면적을 곱하여 산정한다.
|  | ▣ 사용자재 : |  |  |  |  | 프랫타이 3T
▣ 폼타이 1본에 작용하는 인장력
Ft = 작용하중 (kgf/cm2) * (멍에재(프로파일) 간격 * 폼타이 간격)
|  |  |  | = | 0.29041 |  |  | X | 60 |  |  | X | 60 |  |  | = | 1045.4853 |  |  |  | kgf
▣ 인장력 검토
|  |  | 작용 인장력 ( Ft ) | [6 empty] | = | 1045.4853 |  |  |  | = | 0.76747 |  |  |  |  | < | 1
|  |  | 허용 인장력 ( Fta ) | [7 empty] | 1362.2449 | [20 empty] | O.K

## Sheet1
유 로 폼 (사용부재)
외부프레임 : H=63.5MM, T=6T
내부프레임:H=50MM, B=30MM,T=3T
외부프레임
내부프레임